## Bomlist
CW6680E LQFP48 BT Boombox S10 V1.0 BOM表
产品名称：CW6680E LQFP48 BT Boombox S10 V1.0 |  |  | 产品型号：Boombox | 文件编号：V1.0 |  | 发行日期：2014-09-05 |  | 填价日期：
序号 | 物料名称 | 标称值 | 描述 | 标号 | 封装 | 数量 | 单价 | 总价 | 备注
一、贴片焊料
1 | 贴片电阻 | 0R | 贴片电阻±5％ | L1, C16 | 0603 | 2 |  |  | 天线元件
2 | 贴片电阻 | 4.7R | 贴片电阻±5％ | R3 | 0603 | 1
3 | 贴片电阻 | 200R | 贴片电阻±5％ | R15 | 0603 | 1
4 | 贴片电阻 | 470R | 贴片电阻±5％ | R7 | 0603 | 1
5 | 贴片电阻 | 2K | 贴片电阻±5％ | R1, R8 | 0603 | 2
6 | 贴片电阻 | 3K | 贴片电阻±5％ | R2 | 0603 | 1
7 | 贴片电阻 | 3.3K | 贴片电阻±5％ | QR18 | 0603 | 1
8 | 贴片电阻 | 6.8K | 贴片电阻±5％ | R13 | 0603 | 1
9 | 贴片电阻 | 10K | 贴片电阻±5％ | R25 | 0603 | 1
10 | 贴片电阻 | 30K | 贴片电阻±5％ | R16 | 0603 | 1
11 | 贴片电容 | 10pF | 贴片陶瓷电容±20％ | C3, C4 | 0603 | 2
12 | 贴片电容 | 102 | 贴片陶瓷电容±20％ | QC1 | 0603 | 1
13 | 贴片电容 | 104 | 贴片陶瓷电容±20％ | C2, C26, C30, C36, QC2 | 0603 | 5
14 | 贴片电容 | 105 | 贴片陶瓷电容±20％ | C5, C7, C9, C10, C15, C20, C21, C22, C23, C29, QC3 | 0603 | 11
15 | 贴片电容 | 2.2uF | 贴片陶瓷电容±20％ | C1, C8, C13 | 0603 | 3
16 | 贴片电容 | 10uF | 贴片陶瓷电容±20％ | C32 | 0805 | 1
17 | 贴片电感 | 220nH/470nH | 贴片电感 | QL1 | 0603 | 1
18 | 贴片磁珠 | 600R@100MHz | 贴片磁珠 | QL2 | 0603 | 1
19 | 贴片二极管 | 4148 | 贴片二极管 | D1 | DO-214 | 1
20 | 贴片LED灯 | RED&BLUE | 贴片LED红灯和蓝灯 | D2, D3 | LED_3010 | 2
21 | 贴片晶振 | 26MHZ | 贴片4PIN晶振 | Y1 | 26m | 1
22 | 贴片按键 | SW | 拨轮按键 | S2 | KEY-4X4X1.5 | 1
23 | MicroSD卡 | TF | MicroSD卡座 | J3 | TF3 | 1
24 | MiniUSB | MINI USB | 贴片MiniUSB座子 | J2 | USB-5PIN | 1
25 | SPI Flash | 4Mbits(512KByte) | 4Mbits(512KByte) | U4 | SO-8/8W | 1
26 | 功放芯片 | LN4911 | 功放芯片 | U3 | SO-8 | 1
27 | FM芯片 | RTC6218/QN8065 | FM芯片 | QU1 | SO-8 | 1
贴片物料小计 | bar: 标称值 to 总价
二、插件料/后焊料
28 | 小麦头 | MIC | 小麦头 | M1 | MIC | 1
29 | 三档侧拨开关 | SS-23D03 | 三档直插侧拨开关 | S1 | 3ND | 1
插件物料小计 | bar: 标称值 to 总价
物料总计 | bar: 标称值 to 总价
备注 | 没有列出的元器件都为NC